## x0x-heart BOM
Part	Value	Tolerance	Package	Part Number	Manufacturer	MODDABLE

C1	10uF/16V	10%/X7R	0805
C2	1uF/50V	10%/X7R	0805
C3	1uF/50V	10%/X7R	0805
C4	1uF/50V	10%/X7R	0805
C5	1uF/50V	10%/X7R	0805
C6	1nF/50V	10%/X7R	0805
C7	47uF/25V	20%	6.3mm x 5.3mm SMT
C8	10uF/16V	10%/X7R	0805
C10	10nF/50V	5%/C0G	0805
C11	1uF/50V	10%/X7R	0805
C13	1uF/50V	10%/X7R	0805
C14	1uF/50V	10%/X7R	0805
C15	1uF/50V	10%/X7R	0805
C16	10uF/16V	10%/X7R	0805
C17	1uF/50V	10%/X7R	0805
C18	18nF/50V	5%/C0G	0805
C19	33nF/50V	5%/C0G	0805
C20	10nF/50V	5%/C0G	0805
C21	10nF/50V	5%/C0G	0805
C22	1uF/50V	10%/X7R	0805
C23	1uF/50V	10%/X7R	0805
C24	33nF/50V	5%/C0G	0805
C25	100nF/50V	10%/X7R	0805
C26	33nF/50V	5%/C0G	0805
C27	100nF/50V	10%/X7R	0805
C28	47uF/25V	20%	6.3mm x 5.3mm SMT
C29	1uF/50V	10%/X7R	0805
C30	10uF/16V	10%/X7R	0805
C31	47uF/25V	20%	6.3mm x 5.3mm SMT
C32	47uF/25V	20%	6.3mm x 5.3mm SMT
C33	10nF/50V	5%/C0G	0805
C34	1nF/50V	10%/X7R	0805
C35	100nF/50V	10%/X7R	0805
C36	33nF/50V	5%/C0G	0805
C37	10uF/16V	10%/X7R	0805
C38	1uF/50V	10%/X7R	0805
C40	10uF/16V	10%/X7R	0805
C41	100nF/50V	10%/X7R	0805
C42	1uF/50V	10%/X7R	0805
C52	10uF/16V	10%/X7R	0805
C53	47uF/25V	20%	6.3mm x 5.3mm SMT
C54	47nF/50V	10%/X7R	0805
C55	47uF/25V	20%	6.3mm x 5.3mm SMT
C56	1uF/50V	10%/X7R	0805
C58	1uF/50V	10%/X7R	0805
C59	1uF/50V	10%/X7R	0805
C62	1uF/50V	10%/X7R	0805
C72	10uF/16V	10%/X7R	0805

D1	MBR0530	30V/0.5A	SOD-123	MBR0530
D24	1N4148		SOT-23-3	MMBD4148
D25	1N4148		SOT-23-3	MMBD4148
D26	1N4148		SOT-23-3	MMBD4148
D27	1N4148		SOT-23-3	MMBD4148
D28	1N4148		SOT-23-3	MMBD4148
D29	1N4148		SOT-23-3	MMBD4148
D30	1N4148		SOT-23-3	MMBD4148
D31	1N4148		SOT-23-3	MMBD4148
D34	1N4148		SOT-23-3	MMBD4148
D35	1N4148		SOT-23-3	MMBD4148
D36	1N4148		SOT-23-3	MMBD4148
D37	1N4148		SOT-23-3	MMBD4148

J1	0.1”		16P/DIP
J2	0.1”		6P/SIP
J3	0.1”		6P/SIP
J4	0.1”		3P/SIP
J5	0.1”		2P/SIP
J6	0.1”		3P/SIP
J7	0.1”		3P/SIP
J8	0.1”		3P/SIP
J9	0.1”		3P/SIP
J10	0.1”		3P/SIP
J11	0.1”		2P/SIP

L1	8.2uH	30%	6mm x 6mm SMT	SRN6045-8R2Y	Bourns

Q1	PMP4201		SOT-363	PMP4201Y	NXP
Q2	PMP4201		SOT-363	PMP4201Y	NXP
Q3	PMP5201		SOT-363	PMP5201Y	NXP
Q4	PMP5201		SOT-363	PMP5201Y	NXP
Q5	PMP5201		SOT-363	PMP5201Y	NXP
Q6	PMP4201		SOT-363	PMP4201Y	NXP
Q7	PMP4201		SOT-363	PMP4201Y	NXP
Q9	PMP4201		SOT-363	PMP4201Y	NXP
Q10	PMP5201		SOT-363	PMP5201Y	NXP
Q11	PMP4201		SOT-363	PMP4201Y	NXP
Q12	PMP4201		SOT-363	PMP4201Y	NXP
Q13	PMP5201		SOT-363	PMP5201Y	NXP
Q14	PMP4201		SOT-363	PMP4201Y	NXP
Q15	PMP5201		SOT-363	PMP5201Y	NXP
Q16	PMP4201		SOT-363	PMP4201Y	NXP
Q17	PMP4201		SOT-363	PMP4201Y	NXP
Q18	PMP5201		SOT-363	PMP5201Y	NXP
Q19	PMP4201		SOT-363	PMP4201Y	NXP
Q20	PMP4201		SOT-363	PMP4201Y	NXP
Q21	PMP4201		SOT-363	PMP4201Y	NXP
Q22	PMP4201		SOT-363	PMP4201Y	NXP
Q23	PMP4201		SOT-363	PMP4201Y	NXP
Q24	PMP4201		SOT-363	PMP4201Y	NXP
Q25	PMP4201		SOT-363	PMP4201Y	NXP
Q26	PMP4201		SOT-363	PMP4201Y	NXP
Q27	PMP5201		SOT-363	PMP5201Y	NXP
Q28	2SK3666-2		SOT-23-3	2SK3666-2	ONSemi
Q39	2SK3666-3		SOT-23-3	2SK3666-3	ONSemi

R1	100	1%	0603
R2	100k	1%	0603
R3	47k	1%	0603
R4	10k	1%	0603
R5	1k	1%	0603
R6	10k	1%	0603
R7	10k	1%	0603
R8	10k	1%	0603
R9	2.2k	1%	0603
R10	10k	1%	0603
R11	2.2k	1%	0603
R12	100k	1%	0603
R13	100k	1%	0603
R14	100k	1%	0603
R15	100k	1%	0603
R16	100k	1%	0603
R17	100k	1%	0603
R18	100k	1%	0603
R19	100k	1%	0603
R20	47k	1%	0603
R21	10k	1%	0603
R22	220k	1%	0603
R23	47k	1%	0603
R34	10k	1%	0603
R35	100k	1%	0603
R36	10k	1%	0603
R45	22k	1%	0603
R46	47k	1%	0603
R47	10k	1%	0603
R61	10k	1%	0603			decrease to turn env mod down
R62A	220k	1%	0603
R62B	220k	1%	0603
R63	220k	1%	0603
R64	10k	1%	0603
R65	10k	1%	0603
R66	100k	1%	0603
R67	2.2k	1%	0603
R68	2.2k	1%	0603
R69	2.2k	1%	0603
R70	2.2k	1%	0603
R71	2.2k	1%	0603
R72	100k	1%	0603
R73	100k	1%	0603
R90	220k	1%	0603
R94	10k	1%	0603
R95	100	1%	0603
R96	10k	1%	0603
R97	10k	1%	0603
R98	2.2k	1%	0603
R99	100k	1%	0603
R100	560	5%/3300PPM	0603	ERA-V33J561V	Panasonic
R101	10k	1%	0603
R102	100k	1%	0603
R103	220k	1%	0603
R104	2.2k	1%	0603
R105	10k	1%	0603
R106	27k	1%	0603
R107	220k	1%	0603
R108	2.2k	1%	0603
R109	10k	1%	0603
R110	22k	1%	0603
R111	22k	1%	0603
R112	10k	1%	0603
R113	100k	1%	0603
R114	100k	1%	0603
R115	10k	1%	0603
R116	10k	1%	0603
R117	22k	1%	0603
R118	100k	1%	0603
R119	47k	1%	0603			Increase to lower accent gain
R120	22k	1%	0603
R121	220k	1%	0603
R122	100k	1%	0603
R123	1.5M	1%	0603
R124	2.2k	1%	0603
R125	2.2k	1%	0603
R126	2.2k	1%	0603
R127	47k	1%	0603
R128	220k	1%	0603
R129	22k	1%	0603
R130	100	1%	0603
R131	220k	1%	0603
R132	100	1%	0603
R134	22k	1%	0603
R136	100	1%	0603
R137	1k	1%	0603
R138	47k	1%	0603
R139	22k	1%	0603
R142	10k	1%	0603
R143	10k	1%	0603
R144	10k	1%	0603
R145	10k	1%	0603
R146	22k	1%	0603
R148	10k	1%	0603
R149	10k	1%	0603
R150	22	1%	0603
R151	22k	1%	0603
R152	100	1%	0603
R153	100k	1%	0603
R154	100k	1%	0603
R155	47k	1%	0603
R156	100k	1%	0603
R157	10k	1%	0603
R158	10k	1%	0603
R160	10k	1%	0603
R161	1k	1%	0603
R162	2.2k	1%	0603
R165	100k	1%	0603

TM1	5k	25%	3mm SMT	TC33X-2-502	Bourns
TM3	500k	25%	3mm SMT	TC33X-2-504	Bourns
TM4	50k	25%	3mm SMT	TC33X-2-503	Bourns
TM5	5k	25%	3mm SMT	TC33X-2-502	Bourns

U1	NCP1406		SOT23-5	NCP1406SNT1G	ONSemi
U2	LM358		8-SOIC
U3	TL431A	1%	SOT-23-3	TL431A*DBZ (* = I,Q,C)	TI
U4	CD40109		16-SOIC/WIDE	CD40109BNSR	TI
U5	CD40109		16-SOIC/WIDE	CD40109BNSR	TI
U6	CD4066		14-SOIC
U11	LM358		8-SOIC
U12	CD4066		14-SOIC

Pots

ACCENT	50kB
CUTOFF	50kA
DECAY	1MA
ENVMOD	50kA
RES1	50kB
RES2	50kB
TUNE	50kB
VOL	50kA